## Лист1
Храмовый комплекс прихода храма-часовни Казанской (Песчанской) иконы Божией Матери в Измайлово, города Москвы
(наименование стройки)
ЛОКАЛЬНАЯ СМЕТА №01
(локальный сметный расчет)
на общестроительные работы пристроя храма и входных групп
[5 empty] | Сметная стоимость |  | 19078559.8056
№п/п | Наименование | Ед. изм. | Количество | За еденицу |  | Всего |  | Стоимость, руб.
|  |  |  | Работы, руб. | Материалы, руб. | Работы, руб. | Материалы, руб.
Устройство пристоя
Фундаменты
1 | Разработка планировка грунта вручную | м3 | 4 | 2000 |  | 8000 |  | 8000
2 | Устройство песчаной подготовки | м3 | 14.7 | 2000 |  | 29400 |  | 29400
| Песок строительный | м3 | 14.7 |  | 650 |  | 9555 | 9555
3 | Устройство бетонной подготовки | м3 | 14.7 | 4200 |  | 61740 |  | 61740
| Бетон В7,5 | м3 | 14.7 |  | 4200 |  | 61740 | 61740
4 | Устройство фундаментной плиты | м3 | 87.86 | 8000 |  | 702880 |  | 702880
| Бетон В25 | м3 | 87.86 |  | 4800 |  | 421728 | 421728
| Арматура от 8 до 18 мм | т | 6.4 |  | 42000 |  | 268800 | 268800
5 | Устройство опалубки | м2 | 225.6 | 450 |  | 101520 |  | 101520
| Фанера влагостойкая | м2 | 225.6 |  | 1200 |  | 270720 | 270720
| Крепежные детали | кг | 89.2 |  | 500 |  | 44600 | 44600
6 | Устройство фундаментной стены | м3 | 99.81 | 9000 |  | 898290 |  | 898290
| Бетон В25 | м3 | 99.81 |  | 4800 |  | 479088 | 479088
| Арматура от 8 до 18 мм | т | 2.74 |  | 42000 |  | 115080 | 115080
7 | Горизонтальная гидроизоляция в 2 слоя | м2 | 132.8 | 320 |  | 42496 |  | 42496
| Праймер битумный (132,8*0,3*2 = 79,68 кг) | кг | 79.68 |  | 95 |  | 7569.6 | 7569.6
8 | Вертикальная гидроизоляция в 2 слоя | м2 | 146.8 | 420 |  | 61656 |  | 61656
| Праймер битумный (146,8*0,3*2 = 88,08 кг) | кг | 88.08 |  | 95 |  | 8367.6 | 8367.6
9 | Утепление стен подвала | м2 | 112.8 | 400 |  | 45120 |  | 45120
| Пенополистирол 100 | м2 | 225.6 |  | 300 |  | 67680 | 67680
| Итого по смете |  |  |  |  | 1951102 | 1754928.2 | 3706030.2
Стены
1 | Кладка кирпичной кладки толщиной 510 мм | м3 | 292.2 | 5700 |  | 1665540 |  | 1665540
| Кирпич керамический | шт. | 111036 |  | 12 |  | 1332432 | 1332432
| Раствор цементный М100 | м3 | 70.12 |  | 3300 |  | 231396 | 231396
| Сетка кладочная | т | 3.51 |  | 29100 |  | 102141 | 102141
2 | Кладка кирпичной перегородок толщиной 120 мм | м2 | 131.9 | 720 |  | 94968 |  | 94968
| Кирпич керамический | шт. | 38779 |  | 12 |  | 465348 | 465348
| Раствор цементный М100 | м3 | 1.09 |  | 3300 |  | 3597 | 3597
| Сетка кладочная | т | 0.79 |  | 29100 |  | 22989 | 22989
3 | Устройство железобетонных перемычек | шт. | 25 | 250 |  | 6250 |  | 6250
| Железобетонные перемычки | шт. | 25 |  | 500 |  | 12500 | 12500
4 | Устройство монолитных железобетонных лестниц | м3 | 19.94 | 15000 |  | 299100 |  | 299100
| Бетон В25 | м3 | 25 |  | 4800 |  | 120000 | 120000
| Арматура от 8 до 18 мм | т | 2.74 |  | 30100 |  | 82474 | 82474
5 | Утепление наружных стен | м2 | 333.4 | 500 |  | 166700 |  | 166700
| Пенополистирол 100 | м2 | 338.4 |  | 300 |  | 101520 | 101520
| Итого по смете |  |  |  |  | 2232558 | 2474397 | 4706955
Кровля
1 | Устройство деревянных стропил | м2 | 160 | 900 |  | 144000 |  | 144000
| Бруски хвойных пород | м3 | 8.6 |  | 5300 |  | 45580 | 45580
| Закладные изделия | т | 0.08 |  | 52000 |  | 4160 | 4160
2 | Устройство деревянной обрешетки и контр обрешетки | м2 | 160 | 200 |  | 32000 |  | 32000
| Доски хвойных пород | м3 | 4.22 |  | 6700 |  | 28274 | 28274
| Гвозди строительные | т | 0.015 |  | 56000 |  | 840 | 840
3 | Устройство пароизоляции | м2 | 160 | 100 |  | 16000 |  | 16000
| Инновационная мембрана Tyvek VCL | м3 | 163.2 |  | 75 |  | 12240 | 12240
4 | Устройство теплоизоляции | м2 | 160 | 100 |  | 16000 |  | 16000
| Утеплитель Rocwool Лайт Батс - 160 мм | м2 | 163.2 |  | 457.67 |  | 74691.744 | 74691.744
5 | Устройство гидроизоляции из мембраны | м2 | 160 | 100 |  | 16000 |  | 16000
| Мембрана "Tyvek" Софт | м2 | 163.2 |  |  |  | 0 | 0
6 | Подшивка потолка из ГКЛв в 2 слоя | м2 | 150 | 550 |  | 82500 |  | 82500
| Гипсокартон ГКЛв | м2 | 322.5 |  | 125 |  | 40312.5 | 40312.5
| Каркас для ГКЛв | кг | 96 |  | 300 |  | 28800 | 28800
7 | Устройство кровли из металлочерепицы и водосточные системы | м2 | 160 | 1500 |  | 240000 |  | 240000
| Металлочерепица | м2 | 192 |  | 475 |  | 91200 | 91200
| Расходные материалы (отливы, сливы, гвозди и т. д.) | м2 | 192 |  | 420 |  | 80640 | 80640
| Итого по смете |  |  |  |  | 546500 | 406738.244 | 953238.244
Купола
1 | Устройство куполов | шт. | 3 | 50000 |  | 150000 |  | 150000
| Стоимость купалов | шт. | 3 |  | 1300000 |  | 3900000 | 3900000
| Итого по смете | кг | 96 |  |  | 150000 | 3900000 | 4050000
Проемы
1 | Устройство оконных блоков | шт. | 35 | 1800 |  | 63000 |  | 63000
| Оконные блоки | шт. | 35 |  | 12000 |  | 420000 | 420000
2 | Устройство внутренних дверных блоков | шт. | 30 | 2200 |  | 66000 |  | 66000
| Дверные внутренние блоки | шт. | 30 |  | 15000 |  | 450000 | 450000
3 | Устройство наружных дверных блоков | шт. | 3 | 3000 |  | 9000 |  | 9000
| Дверные наружные блоки | шт. | 3 |  | 24000 |  | 72000 | 72000
| Итого по смете | кг | 96 |  |  | 138000 | 942000 | 1080000
Устройство входных групп и пандуса
Железобетонные работы
1 | Устройство свай для входной группы | шт. | 34 | 7100 |  | 241400 |  | 241400
| Сваи д. 250, L = 4,0 м | шт. | 34 |  | 7100 |  | 241400 | 241400
2 | Устройство песчаной подготовки | м3 | 8.6 | 2000 |  | 17200 |  | 17200
| Песок строительный | м3 | 10.32 |  | 650 |  | 6708 | 6708
3 | Устройство бетонной подготовки | м3 | 8.6 | 4200 |  | 36120 |  | 36120
| Бетон В7,5 | м3 | 10.32 |  | 4200 |  | 43344 | 43344
4 | Устройство железобетонной входной группы | м3 | 23.6 | 12000 |  | 283200 |  | 283200
| Бетон В25 | м3 | 24.072 |  | 4800 |  | 115545.6 | 115545.6
| Арматура от 8 до 18 мм | т | 4.2 |  | 42000 |  | 176400 | 176400
5 | Устройство опалубки | м2 | 68.5 | 650 |  | 44525 |  | 44525
| Фанера влагостойкая | м2 | 137 |  | 1200 |  | 164400 | 164400
| Крепежные детали | кг | 27.4 |  | 500 |  | 13700 | 13700
6 | Устройство металлического пандуса | т | 1.2 | 60000 |  | 72000 |  | 72000
| Пандус металлический | т | 1.2 |  | 60000 |  | 72000 | 72000
7 | Устройство ограждения пандуса и входной группы | м | 32 | 8000 |  | 256000 |  | 256000
| Ограждения | м | 32 |  | 8000 |  | 256000 | 256000
8 | Горизонтальная гидроизоляция в 2 слоя | м2 | 65.3 | 320 |  | 20896 |  | 20896
| Праймер битумный (65,3*0,3*2 = 26,12 кг) | кг | 26.12 |  | 95 |  | 2481.4 | 2481.4
9 | Вертикальная гидроизоляция в 2 слоя | м2 | 45 | 420 |  | 18900 |  | 18900
| Праймер битумный (45,0*0,3*2 = 27 кг) | кг | 27 |  | 95 |  | 2565 | 2565
10 | Устройство железобетонных стен шахты лифта с закладными деталями | м3 | 32.4 | 12000 |  | 388800 |  | 388800
| Бетон В25 | м3 | 38.88 |  | 4800 |  | 186624 | 186624
| Арматура от 8 до 18 мм | т | 1.8 |  | 42000 |  | 75600 | 75600
11 | Монтаж лифтов | шт. | 1 | 1800 |  | 1800 |  | 1800
| Лифтовое оборудование | шт. | 1 |  | 1700000 |  | 1700000 | 1700000
| Итого по смете | кг | 96 |  |  | 1380841 | 3056768 | 4437609
Кровля лифтовой части
1 | Устройство деревянных стропил | м2 | 24 | 900 |  | 21600 |  | 21600
| Бруски хвойных пород | м3 | 1.29 |  | 5300 |  | 6837 | 6837
| Закладные изделия | т | 0.08 |  | 52000 |  | 4160 | 4160
2 | Устройство деревянной обрешетки и контр обрешетки | м2 | 24 | 200 |  | 4800 |  | 4800
| Доски хвойных пород | м3 | 0.63 |  | 6700 |  | 4221 | 4221
| Гвозди строительные | т | 0.015 |  | 56000 |  | 840 | 840
3 | Устройство пароизоляции | м2 | 24 | 100 |  | 2400 |  | 2400
| Инновационная мембрана Tyvek VCL | м3 | 24.48 |  | 75 |  | 1836 | 1836
4 | Устройство теплоизоляции | м2 | 24 | 100 |  | 2400 |  | 2400
| Утеплитель Rocwool Лайт Батс - 160 мм | м2 | 24.48 |  | 457.67 |  | 11203.7616 | 11203.7616
5 | Устройство гидроизоляции из мембраны | м2 | 24 | 100 |  | 2400 |  | 2400
| Мембрана "Tyvek" Софт | м2 | 24.48 |  |  |  | 0 | 0
6 | Подшивка потолка из ГКЛв в 2 слоя | м2 | 24 | 550 |  | 13200 |  | 13200
| Гипсокартон ГКЛв | м2 | 28.8 |  | 125 |  | 3600 | 3600
| Каркас для ГКЛв | кг | 24.4 |  | 300 |  | 7320 | 7320
7 | Устройство кровли из металлочерепицы и водосточные системы | м2 | 24 | 1500 |  | 36000 |  | 36000
| Металлочерепица | м2 | 24.48 |  | 475 |  | 11628 | 11628
| Расходные материалы (отливы, сливы, гвозди и т. д.) | м2 | 24.48 |  | 420 |  | 10281.6 | 10281.6
| Итого по смете |  |  |  |  | 82800 | 61927.3616 | 144727.3616
| Всего по смете |  |  |  |  | 6481801 | 12596758.8056 | 19078559.8056

## Лист2
13.47 |  | 1.31 | 0.4 | 1.71
4.91 |  | 1.83 | 0.4 | 2.23
6.62 |  | 1 | 0.4 | 1.4
1.28 |  | 1 | 0.4 | 1.4
4.15 |  | 1.31 | 0.4 | 1.71
2.75 |  | 1 | 0.4 | 1.4
5.04 |  | 0.9 | 0.4 | 1.3
6.55 |  | 1 | 0.4 | 1.4
2.93 |  | 2 | 0.4 | 2.4
2.28 |  | 11.35 |  | 14.95
2 |  | 2.1
4.15 |  | 9.25
2.28
2
7.75
5.78
73.94
3.14
232.1716
255.3888
246.1388
15.69 |  | 1 | 0.4 | 1.4
6.62 |  | 1 | 0.4 | 1.4
2.42 |  | 1 | 0.4 | 1.4
8 |  | 1.31 | 0.4 | 1.71
6.22 |  | 1 | 0.4 | 1.4
11.2 |  | 1 | 0.4 | 1.4
7.7 |  | 0.9 | 0.4 | 1.3
2.8 |  | 0.9 | 0.4 | 1.3
3.29 |  | 0.9 | 0.4 | 1.3
4.15 |  | 1.31 | 0.4 | 1.71
2.4 |  | 1.5 | 0.4 | 1.9
2.4 |  | 1 | 0.4 | 1.4
2.28 |  | 1.31 | 0.4 | 1.71
6.55 |  | 1.31 | 0.4 | 1.71
2.26 |  | 0.8 | 0.4 | 1.2
2.28 |  | 1.6 | 0.4 | 2
2.93 |  | 0.8 | 0.4 | 1.2
5.03 |  | 0.8 | 0.4 | 1.2
5.04 |  | 0.8 | 0.4 | 1.2
5.78 |  | 0.9 | 0.4 | 1.3
8.2 |  | 0.9 | 0.4 | 1.3
5.35 |  | 0.9 | 0.4 | 1.3
1.78 |  | 22.94 | 0.4 | 23.34
9.02 |  | 2.1 | 0.4 | 2.5
3.35 |  | 48.174 |  | 57.58
1.7
3.8
1.53
139.77
3.21
448.6617
493.5279
445.3539
8.16
10.28
6.9
7.7
4.91
37.95
0.25
3.21
30.4549
7.45 | 3
3.21 | 2.1
23.9145 | 6.3
26.306
20.006
3.67
3.21
11.7807
12.9588
| 0.9 | 0.4 | 1.3
4.31 | 0.9 | 0.4 | 1.3
8.27 | 1.31 | 0.4 | 1.71
2.34 | 1.31 | 0.4 | 1.71
0.28 | 0.9 | 0.4 | 1.3
0.21 | 0.9 | 0.4 | 1.3
2.34 | 1.31 | 0.4 | 1.71
2.3 | 3 | 0.4 | 3.4
6.55 | 10.53 | 0.4 | 10.93
2.26 | 2.1 | 0.4 | 2.5
1.71 | 22.113 |  | 27.16
2.93
5.03
7.7
4.15
6.77
1.61
0.58
6.49
0.2
2.43
3.41
4.7
1.75
78.32
3.95
309.364
287.251
344.7012
1.7
4.65
2
1.12
1.6
1.38
1.56
7.21
5.04
26.26
3.95
103.727
119.286
0.25
29.8215
6.43 | 0.9 | 0.4 | 1.3
2 | 0.9 | 0.4 | 1.3
2.06 | 1.8 |  | 2.6
2.4 | 2.1
1.57 | 3.78
1.43
3.55
1.74
1.75
22.93
5.3
121.529
139.7583
135.9783
2.59
2
1.12
5.78
9.96
1.72
1.37
1.09
25.63
0.25
5.3
33.9597
37.3557
3.3
3.15
7.1
2.06
5.34
5.34
19.8
3.57
49.66
5.3
263.198
289.5178